## Старшие
НАИМЕНОВАНИЕ КОМПЕТЕНЦИИ |  | Магистральные линии связи. Строительство и эксплуатация ВОЛП
Заведующий мастерской |  | Нисин Иван Евгеньевич
Лаборант мастерской |  | Савельев Сергей Васильевич
Количество рабочих мест |  | 6
Общая площадь застройки компетенции |  | 57,75 кв.м
РАБОЧАЯ ПЛОЩАДКА МАСТЕРСКОЙ
№ | Наименование позиции | Тех. описание позиции | Ед. измерения | Кол-во | Кол-во | Комментарий
1 | Стойка телекоммуникационная двухрамная СТ-38U-2М-К | Стойка двухрамная телекоммуникационная от 24 до 42 U | шт | 1 | 6
2 | Лоток проволочный | Размеры 50*500 мм. 3 метра | шт | 1 | 6
3 | Лампа дополнительного освещения | Настольная с регулеровкой по высоте | шт | 1 | 6
4 | Набор инструментов НИМ-25 | Набор НИМ-Эксперт | шт | 1 | 6
5 | Кронштейн универсальный | для монтажа муфт МТОК | шт | 1 | 6
6 | Кронштейн универсальный | для монтажа муфт МОГ | шт | 1 | 6
7 | Струбцина монтажная | Для кабелей | шт | 2 | 12
8 | Ключ | Для монтажа муфт МТОК | шт | 1 | 6
9 | Удлинитель. | 30 метров. С заземлением. | шт | 1 | 6
10 | Огнетушитель углекислотный ОУ-1 | критически важные характеристики позиции отсутствуют | шт | 1 | 1
11 | Ноутбук | Модель процессораCore i7-10750H\ Модель видеокартыGeForce GTX 1650 Ti\ Объем оперативной памяти16 ГБ\ | шт | 1 | 6
12 | Мышь | критически важные характеристики позиции отсутствуют | шт | 1 | 6
№ | Наименование позиции | Тех. описание позиции | Ед. измерения | Кол-во | Кол-во | Комментарий
1 | Пакет Office | В состав этого пакета входит программное обеспечение для работы с различными типами документов: текстами, электронными таблицами, базами данных и др. | шт | 1 | 6
№ | Наименование позиции | Тех. описание позиции | Ед. измерения | Кол-во | Кол-во | Комментарий
1 | Стол рабочий (верстак) | В*Ш*Г - 1000*1400*700 | шт | 1 | 6
2 | Стул | Регулируемый по высоте, без подлокотников | шт | 2 | 12
3 | Бак для мусора большой | 150 - 200 л. | шт | 1 | 6
4 | Контейнер для утилизации ОВ | 1 л. С крышкой | шт | 1 | 6
5 | Контейнер для утилизации ветоши металический | 10 - 15 л. | шт | 1 | 6
№ | Наименование позиции | Тех. описание позиции | Ед. измерения | Кол-во | Кол-во | Комментарий
1 | Протирочные салфетки | Безворсовые для оптики (коробка 280шт) | шт | 1 | 6
2 | 2-Пропанол (бутыль 1л.) | Спитр (изопропиловый) особо чистый (бутыль 1л.) | шт | 1 | 6
3 | D-гель | Жидкость для удаления гидрофобного заполнителя (бутыль 1л.) | шт. | 1 | 6
4 | Маркер для кабеля WMB-3 | Самоклеющиеся маркеры (1-45), переплет (10 листов) | шт. | 1 | 6
5 | Фломастер перманентный черный | критически важные характеристики позиции отсутствуют | шт. | 1 | 6
6 | Фломастер перманентный красный | критически важные характеристики позиции отсутствуют | шт. | 1 | 6
7 | Лента виниловая | 88Т, 19 мм х 10.8 м | шт. | 2 | 12
8 | Гильза термоусаживаемая | КДЗС-4525 (10 шт.в упаковке) | шт | 10 | 60
9 | Комплект маркировочный пластмассовый КМП | в упаковке 50 комплектов и 1 маркер | шт | 1 | 6
10 | Желтая, универсальная изоляционная лента | 15мм х 10м х 0,13мм | шт | 2 | 12
11 | Синяя, универсальная изоляционная лента | 19мм х 20м х 0,13мм | шт. | 2 | 12
12 | Кросс стоечный | ШКОС-М -1U/2 -16 -FC/ST ~16 -FC/D/SM ~16 -FC/UPC (в полной комплектации) | шт. | 1 | 6
13 | Кросс стоечный | ШКОС-С -1U/2 -16 -FC/ST ~16 -FC/D/SM ~16 -FC/UPC (в полной комплектации) | шт. | 1 | 6
14 | Кросс настенный | ШКОН -У/1 -16 -FC/ST ~16 -FC/D/SM ~16 -FC/UPC (в полной комплектации) | шт. | 1 | 6
15 | Волоконно-оптический кабель | 24 ОВ (проволочная броня) | м | 200 | 1200
16 | Волоконно-оптический кабель | 24 ОВ (ленточная броня) | м | 100 | 600
17 | Волоконно-оптический кабель | 24 ОВ (арамидные нити) | м | 100 | 600
18 | Муфта оптическая тупиковая | МТОК-Б1/216-1КТ3645-К-44 ССД с транзитным вводом. | шт. | 1 | 6
19 | Комплект №9 | Для ввода транзитной петли ОК с проволочной броней и с повивом из синтетических нитей) (МТОК-Б1, В2, В3, К6, ББ | шт. | 1 | 6
20 | Комплект №4 | Для ввода ОК в муфты МТОК-Б1, В2, В3, К6, М6, ББ | шт. | 1 | 6
21 | Муфта оптическая готодская | МОГ-У-22-1К4845 ССД | шт. | 1 | 6
22 | Шнур оптический | ШОС 3,0мм SM FC/UPC-FC/UPC 2м | шт. | 4 | 24
23 | Комплект кассеты КТ-3645 | стяжки, маркеры, КДЗС 40 шт., петли, поворотный кронштейн | шт | 4 | 24
24 | Стяжка нейлоновая неоткрывающаяся средняя | 150x3,5мм, уп-ка 100шт | шт | 1 | 6
25 | Стяжка нейлоновая неоткрывающаяся большая | 200x4,8мм, уп-ка 100шт | шт | 1 | 6
26 | Стяжка нейлоновая неоткрывающаяся малая | 80x2.5 мм, уп-ка 100шт | шт | 1 | 6
27 | Комплект транспортных трубок | Для муфт МОГ | к-т | 1 | 6
28 | Комплект для установки ШКОСа в стойку | Гайка, винт для установки Оконечного оборудования в стойку. | шт | 10 | 60
29 | Набот гаечных ключей 6- 21 | Размер от 6 мм до 21 мм | шт | 1 | 6
30 | Комплект КСБ-Пр | Для соединения бронепокрова ОК с проволочной броней | шт | 2 | 12
№ | Наименование позиции | Тех. описание позиции | Ед. измерения | Кол-во | Кол-во | Комментарий
1 | Защитные очки | соотв. ГОСТ | шт | 2 | 12
2 | Перчатки резиновые | критически важные характеристики позиции отсутствуют | пара | 10 | 60
3 | Перчатки хб | критически важные характеристики позиции отсутствуют | пара | 10 | 60
1 | Аппаратдля соединения ОВ | Fujikura 86S+ | шт | 6
2 | Скалыватель ОВ | Скалыватель волокон с покрытием 250 мкм и 900 мкм | шт | 6
3 | Набор инструментов НИМ-25 | НИМ-Эксперт для работы с ОК | шт | 6
4 | Фен технический | Мошьность 2,5 кВТ | шт | 2
5 | Рефлектометр оптический | Длини волны 1550, измерение по 5ти точкам | шт | 1
4 | Телевизор не менее 50" | На штативе, 16:9 | шт | 1
5 | Флипчарт | критически важные характеристики позиции отсутствуют |  | 1
| Зав. Мастерской __________________________________________________________________________ |  | _________________________________________________________
| (ФИО) |  | (подпись) (дата)
| Лаборант __________________________________________________________________________ |  | _________________________________________________________
| (ФИО) |  | (подпись) (дата)