## Старшие
УТВЕРЖДАЮ Директор ГАПОУ СМПК _________А.Н. Усеевич «__»__________2022 г.
Место проведения |  | Республика Башкортостан, г. Стерлитамак, ГАПОУ Стерлитамакский многопрофильный профессиональный колледж
НАИМЕНОВАНИЕ КОМПЕТЕНЦИИ |  | Сетевое и системное администрирование
Заведущий мастерской |  | Агибалова Кристина Евгеньевна
Лаборант мастерской
Количество рабочих мест М1 |  | 14
Количество рабочих мест М2 |  | 14
РАБОЧАЯ ПЛОЩАДКА КОНКУРСАНТОВ
ОБОРУДОВАНИЕ И ИНСТРУМЕНТЫ (НА 1 КОНКУРСАНТА \ КОМАНДУ) |  |  |  |  | ОБОРУДОВАНИЕ И ИНСТРУМЕНТЫ (НА ВСЕХ КОНКУРСАНТОВ \ КОМАНД)
№ | Наименование позиции | Тех. описание позиции | Ед. измерения | Кол-во | Кол-во | Комментарий
1 | ПК в сборе (Мастерская М1) | Системный блок Intel i5-10400F\B460M DS3H V2\4Gb*4\HDD 1 Tb\SSD 512Gb*2\GeForce GT710\VX-600W*2 | шт | 1 | 14
2 | ПК в сборе (Мастерская М2) | Системный блок Ryzen 5 2600x\B450\4*2Gb\250GbSSDM.2\1TbHDDVideo Radeon 550 2 Gb\ATX750 | шт | 1 | 15
3 | Источник бесперебойного питания | Достаточная мощность для питания оборудования модуля, но не ниже 1500VA, розетки "Евро" Необходимо предусмотреть достаточное количество кабелей питания для подключения | шт | 1 | 19
4 | Мышь и клавиатура (Мастерская М1) | Клавиатура Logitech Keyboard K120 USB 105 кл Мышь A4Tech Game Laser Mouse XL-750BH-Black-Brown (3600 dpi) USB 7btn+roll | шт | 1 | 14
5 | Мышь и клавиатура (Мастерская М2) | Клавиатура A4Tech Fstyler FK10, USB Мышь A4Tech USB 7btn+roll | шт | 1 | 15
6 | Монитор (Мастерская М1) | Монитор 23.8” Acer KB242HYLBIX UM.QK0EE.002 (1920x1080@60Гц, VA, 4 MC, 3000:1, 250 Кд/м2, 178, HDMI, VGA) | шт | 1 | 14
7 | Монитор (Мастерская М2) | 1 23.8” ЖК Монитор PHILIPS 241V8L/01/00 (LCD, 1920x1080, D-Sub, HDMI) | шт | 1 | 15
8 | Кабель монитор (Мастерская М1) | SVGA card (15M-15M) 1,8 м 2 фильтра | шт | 1 | 14
9 | Маршрутизатор (Мастерская М1) | Маршрутизатор D-link <DIR-615S/A1C> Wireless N Home Router (4UTP100Mbps, 1 WAN, 802.11b/g/n, 300Mbps, 2x5dBi) | шт | 1 | 7
10 | Шкаф (Мастерская М1) | Шкаф для раздевалок WL 14-40 голубой/белый | шт | 1 | 4
11 | Сетевой фильтр на 6 розеток, 2м (Мастерская М1) | Блок электрических розеток на 9 гнезд CEE 7/4 (Schuko) 19” 1U, 16 A, шнур 2 м | шт | 1 | 24
ПРОГРАММНОЕ ОБЕСПЕЧЕНИЕ (НА 1 КОНКУРСАНТА \ КОМАНДУ) |  |  |  |  | ПРОГРАММНОЕ ОБЕСПЕЧЕНИЕ (НА ВСЕХ КОНКУРСАНТОВ \ КОМАНД)
№ | Наименование позиции | Тех. описание позиции | Ед. измерения | Кол-во | Кол-во | Комментарий
1 | ОС | Windows 10 с последним пакетом обновлений. | шт | 1 | 14
2 | Браузер | Chrome, Mozilla, Firefox или аналог | шт | 1 | 14
3 | Клиент протоколов удалённого доступа | MPuTTY или аналог | шт | 1 | 14
4 | Текстовый редактор с расширенными возможностями | VSCode актуальной версии, аналог с поддержкой подсветки синтаксиса и работы с конфигурациями. | шт | 1 | 14
МЕБЕЛЬ И ФУРНИТУРА (НА 1 КОНКУРСАНТА \ КОМАНДУ) |  |  |  |  | МЕБЕЛЬ И ФУРНИТУРА (НА ВСЕХ КОНКУРСАНТОВ \ КОМАНД)
№ | Наименование позиции | Тех. описание позиции | Ед. измерения | Кол-во | Кол-во | Комментарий
1 | Стол деревянный | 1200*800 мм. Стол должен выдерживать не менее 25кг | шт | 1 | 8
2 | Стул | Кресло офисное Бюрократ СН-330М/Black без подлокотников черный крестовина металл (искусственная кожа), до 120кг | шт | 1 | 19
ДОПОЛНИТЕЛЬНЫЕ ТРЕБОВАНИЯ К ОБЕСПЕЧЕНИЮ КОНКУРСНЫХ ПЛОЩАДОК КОМАНД (КОММУНИКАЦИИ, ПОДКЛЮЧЕНИЯ, ОСВЕЩЕНИЕ И Т.П.)
№ | Требование (описание) |  |  |  | Комментарий
1 | Электричество: 3 розетки по 220 Вольт (по 750 Вт на каждую)
ОБЩАЯ ИНФРАСТРУКТУРА ПЛОЩАДКИ
ОБОРУДОВАНИЕ И ИНСТРУМЕНТЫ (НА ВСЕХ КОНКУРСАНТОВ \ КОМАНД)
№ | Наименование позиции | Тех. описание позиции | Ед. измерения | Кол-во |  | Комментарий
1 | Коммутатор ядра сети | - Коммутатор тертьего уровня, 24 порта 1000BASE-T - Блок питания 350W AC – 2 шт. - Кабель стекирования 50CM Type 1 Stacking Cable – 1 шт. - Кабель стекирования электропитания Stack Power Cable 30 CM – 1 шт. - Кабель 10GBASE-CU SFP+ Cable 3 Meter – 6 шт. - Модуль расширения 8 x 10GE Network Module – 1 шт. | шт | 2
2 | Межсетевой экран (NGFW) | Пропускная способность 1,5Гбит\с в режиме межсетевого эранирования, контроля приложений и работы системы обнаружения и предотвращения вторжений; поддержка высокой доступности МСЭ active/active, интерфейсы 8 x RJ45, 4 x SFP | шт | 1
3 | Гипрерконвергнетный программно-аппаратный комплекс | - Гиперконвергентный узел программно-аппаратного комплекса – 3 шт. - Твердотельный жесткий диск для системных функций 240GB SATA M.2 – 6 шт. - RAID контроллер для системных дисков - 3 шт. - Блок питания 1050W AC Power Supply – 6 шт. - Кабель питания Power Cord Jumper, C13-C14 Connectors, 2 Meter Length – 6 шт. - Карта памяти 32GB Micro SD Card – 3 шт. - Направляющие для монтажа сервера в стойку Friction Rail Kit – 3 шт. - Сетевая карта 10GbE Single or Dual Switch (2, 3, or 4 node) – 3 шт. - Оперативная память 32GB DDR4-2933-MHz RDIMM/2Rx4/1.2v – 48 шт. - Подсистема хранения узла 12G Modular SAS HBA (max 16 drives) – 3 шт. - Твердотельный жесткий диск для подсистемы хранения 3.8TB 2.5 inch Enterprise Value 6G SATA SSD – 12 шт. - Твердотельный жесткий диск для кэширования данных 800GB 2.5in Enterprise Performance 12G SAS SSD(3X endurance) – 3шт. - Твердотельный жесткий диск для системных функций 240GB 2.5 inch Enterprise Value 6G SATA SSD – 3 шт. - Процессор Intel 6230R 2.1GHz/150W 26C/35.75MB DDR4 2933MHz – 6 шт. - Неисключительное право на программное обеспечение гиперконвергентного программно-аппаратного комплекса – 3 шт. | шт. | 1
4 | Телевизор | 50” (125)Телевизор LED Samsung UE50TU7002UXRU | шт | 1 | 2
5 | Стойка для телевизора | Стойка ONKORN TS1551 | шт | 1 | 2
6 | Серверный шкаф | Шкаф серверный напольный ЦМО 42U (800x1000) дверь перфор., задние двойные перфор., черный | шт | 1 | 1
7 | Диспенсер | Диспенсер Smixx HD-1363 B серебристый [горячая вода – 1 л, холодная вода] | шт | 1 | 2
ПРОГРАММНОЕ ОБЕСПЕЧЕНИЕ (НА ВСЕХ КОНКУРСАНТОВ \ КОМАНД)
№ | Наименование позиции | Тех. описание позиции | Ед. измерения | Кол-во |  | Комментарий
1 | Программное обеспечение виртуализации лабораторных работ Cisco Modeling Lab (CML) Education | ПО виртуализации лабораторных работ | шт. | 13
| Программное обеспечение виртуализации гиперконвергентного программно-аппаратного комплекса | Неисключительное право Academic VMware vSphere 7 Essentials Kit Plus for 3 hosts (Max 2 processors per host) | шт. | 1
ДОПОЛНИТЕЛЬНЫЕ ТРЕБОВАНИЯ К ОБЕСПЕЧЕНИЮ ОБЩЕЙ РАБОЧЕЙ ПЛОЩАДКЕ КОНКУРСАНТОВ (КОММУНИКАЦИИ, ПОДКЛЮЧЕНИЯ, ОСВЕЩЕНИЕ И Т.П.)
№ | Требование (описание) |  |  |  | Комментарий
1 | Доступ к сети Интернет. Проводной доступ к каждому рабочему месту конкурсанта, подключение к внутренней сети не менее 1000 мбит\сек, подключение к сети Интернет каждого рабочего места — не менее 15мбит\сек.
2 | Электричество: расчитывается в зависимости от используемой инфраструктуры